## DVR用Cameraスペック
USEN型番 | 旧型KKC-WA813F | 旧型KKC-DA812FP | KKC-WA843PK New! | KKC-DA844PK New!
Model Name | WA813F | DA812FPK | WA843PK | DA844PK
画像
製品ページ | http://www.kguardsecurity.com/global/p/hd881-4wa813f/ | http://www.kguardsecurity.com/global/p/da812f/
Image Sensor イメージセンサー | 1/3" 2-Megapixel High Quality CMOS Image Sensor | 1/3" 2-Megapixel High Quality CMOS Image Sensor | 1/2.7" 2-Megapixel High Quality CMOS Image Sensor | 1/2.7" 2-Megapixel High Quality CMOS Image Sensor
Horizontal Resolution 水平解像度 | 1920 * 1080 (2.0M Pixel) | 1920 * 1080 (2.0M Pixel) | 1920 * 1080 (2.0M Pixel) | 1920 * 1080 (2.0M Pixel)
Electronics Shutter 電子シャッター | NTSC 1/60-1/100,000(sec) | NTSC 1/60-1/100,000(sec) | NTSC 1/60-1/100,000(sec) | NTSC 1/60-1/100,000(sec)
| PAL 1/50-1/100,000(sec) | PAL 1/50-1/100,000(sec) | PAL 1/50-1/100,000(sec) | PAL 1/50-1/100,000(sec)
Lens レンズ | 3.6mm Fixed 固定3.6ｍｍ | 3.6mm Fixed 固定3.6ｍｍ | 3.6mm Fixed 固定3.6ｍｍ | 3.6mm Fixed 固定3.6ｍｍ
Viewing Angle 視野角 | 75 Degrees 75度 | 75 Degrees 75度 | 95 Degrees | 95 Degrees
Video Output 映像出力 | 1.0VP-P, 75Ω | 1.0VP-P, 75Ω | 1.0VP-P, 75Ω | 1.0VP-P, 75Ω
S/N Ratio S/N比 | More than 48dB（AGC OFF） 48dB以上（AGCオフ） | More than 48dB（AGC OFF） 48dB以上（AGCオフ） | More than 48dB（AGC OFF） | More than 48dB（AGC OFF）
Day / Night Mode デイ/ナイトモード | Color during day / switches to B&W at night 昼間はカラー/夜間はモノクロに切り替え | Color during day / switches to B&W at night 昼間はカラー/夜間はモノクロに切り替え | Color during day / switches to B&W at night 昼間はカラー/夜間はモノクロに切り替え | Color during day / switches to B&W at night 昼間はカラー/夜間はモノクロに切り替え
Minimum Illumination 最低照度 | While Infrared LED on "0" lux | While Infrared LED on "0" lux | While Infrared LED on "0" lux | While Infrared LED on "0" lux
Gain Control 利得制御 | Auto 自動 | Auto 自動 | Auto 自動 | Auto 自動
Backlight Compensation 逆光補正 | Auto 自動 | Auto 自動 | Auto 自動 | Auto 自動
Audio 音声
Microphone マイク | No × | No × | No × | No ×
Audio Pick-up Range 音声拾う範囲 | No × | No × | No × | No ×
Night Vision 夜間ビジョン
Night Vision Distance 夜間撮影距離 | 30m | 20m | 30m / 98ft | 30m / 98ft
Illumination 照度 | Infrared LED | Infrared LED | Infrared LED | Infrared LED
Infra-Red Wavelength 赤外線波長 | 850nm | 850nm | 850nm | 850nm
Infra-Red LED Life 赤外線LED使用可能時間 | 10,000hrs 10,000時間 | 10,000hrs 10,000時間 | 10,000hrs 10,000時間 | 10,000hrs 10,000時間
General 全般
WDR（明るいところと暗いところの照度比の対数をとったもの） | No | No | DWDR （暗い場所で撮影した映像の信号は、明るい場所で撮影した映像の信号よりも小さいため、信号を増幅して明るく見えるようにする機能） | DWDR （暗い場所で撮影した映像の信号は、明るい場所で撮影した映像の信号よりも小さいため、信号を増幅して明るく見えるようにする機能）
Camera Parameter Adjustments (by OSD) | No | No | YES (via DVR) | YES (via DVR)
Auto Tracking | No | No | No | No
Indoor / Outdoor 室内/室外 | Weatherproof (Both) 防水（両方） | Weatherproof (Both) 防水（両方） | Weatherproof (Both) 防水（両方） | Weatherproof (Both) 防水（両方）
Operating Temperature 動作温度範囲 | -10~50°C / 14~122°F | -10~50°C / 14~122°F | -10~50°C / 14~122°F | -10~50°C / 14~122°F
Storage Temperature 対応温度範囲 | -20~70°C / -4~158°F | -20~70°C / -4~158°F | -20~70°C / -4~158°F | -20~70°C / -4~158°F
Body Construction 本体材質 | Aluminum アルミ | Aluminum アルミ | Aluminum アルミ | Aluminum アルミ
Dimensions - Camera with Stand (WxDxH) 寸法（スタンド付き） | 177.8x63.8x58mm
Weight - Camera with Stand 重量（スタンド付き） | 283g
付属品
スリムケーブル (18m)
ACアダプター (ケーブル1.5m)
カメラ固定用ネジ *3
カメラ固定用アンカー *3