## HD881スペック
USEN型番 |  | 2TB HDD搭載 | KKR-HD881(2TB)
|  | 4TB HDD搭載 | KKR-HD881(4TB)
Model No. 型番 |  |  | HD881
画像
No. of Channel チャンネル数 |  |  | 8(BNC) + 4(Onvif) 12チャンネル
製品ページ |  |  | http://www.kguardsecurity.com/global/p/hd881/
Cloud クラウド
Cloud Storage クラウド ストレージ |  |  | Dropbox
Storage Mode 保存 モード |  |  | Interval / Motion Detection インターバル/モーション検知
Video 動画
Video Format 動画フォーマット |  |  | NTSC / PAL
Video Input 動画入力 |  |  | 8 BNC + 4 IP Inputs ※IP only 12 Inputs
Video Output 動画出力 |  |  | 1 VGA, 1 HDMI Outputs
Video Output Resolution 解像度 |  |  | VGA: 1024x768, 1280x1024, 1440x900, 1920x1080 HDMI: 1080p
Audio 音声
Audio Input 音声入力 |  |  | 4 RCA Inputs
Audio Output 音声出力 |  |  | 1 RCA Output
Recording レコード
Video Compression 対応フォーマット |  |  | H.264
Recording Frame Rate 撮影レート | D1 | NTSC | 120fps@1080 (960x1080), 120fps@720p (1280x720), 240fps@WD1 (960×480)
PAL
| 960H | NTSC
PAL
IP Camera Support IPカメラ対応 |  |  | 8MP/5MP/4MP/3MP/2MP/1MP/D1 (Max.IP Bandwidth per Channel : 3Mbps)
Recording Mode 撮影モード |  |  | Always / Manual / Motion Detection / Schedule 常に/手動/モーション検出/スケジュール
HDD Interface ハードディスクインターフェイス |  |  | 1 SATA
HDD Support ハードディスク対応 |  |  | Up to 6TB 6TBまで
Network ネットワーク
KView Easy Connectivity Kview簡単接続 |  |  | Yes ○
UPnP Support UPnPサポート |  |  | Yes ○
DDNS Support DDNSサポート |  |  | Yes ○
Network Interface ネットワークインターフェイス |  |  | RJ45, 10M/100M
Network Type ネットワークタイプ |  |  | DHCP, PPPoE, Static IP
Playback 再生
Local Playback レコード再生 |  |  | Max. 8 Channels Simultaneously 最大8チャンネル同時
Playback Search 再生検索 |  |  | Date & Time / Event List / Pitcture / Smart Search
Playback Mode 再生モード |  |  | Play, Fast Forward, Fast Rewind, Zoom
General 一般
PTZ Control カメラズームコントロール |  |  | RS485 Built-In & Coaxial Protocol (Nextchip)
Backup Method バックアップ方法 |  |  | HDD, USB, Network HDD, USB, ネットワーク
Power Supply 電源 |  |  | 12V/2A
Operating Temperature (W/O HDD)動作温度範囲（ハードデスクなし） |  |  | -10℃ to 50℃ ( 14°F to 122°F )
Storage Temperature 対応温度範囲 |  |  | -20℃ to 70℃ ( -4°F to 158°F )
Working Humidity 動作湿度範囲 |  |  | 10%~90%
Dimension (LxWxH) in mm 寸法 |  |  | 300X227X53
付属品
ACアダプター(ケーブル1.5m)
リモコン
リモコン用電池 *2本
USBマウス
HDMIケーブル (1.8m)
LANケーブル (1m)
4-WAYスプリットパワーケーブル (35cm)
ドライバーCD
(24H)ステッカー
保証書
DVRマニュアル
DVRクイックインストールガイド

## 録画時間
HD881 | ※カメラ*4台搭載時の録画時間の目安です。1カメラの場合は約4倍となります。
録画モード
|  | A)デフォルト 解像度 : 1080×960 FPS：15 ビットレート：2048Kbps | B)最高画質 解像度 : 1080×960 FPS：15 ビットレート：6144Kbps | C)最低画質 解像度 : 960×480 FPS：1 ビットレート：1024Kbps
HDD容量 | 2TB | 527時間 | 175時間 | 1055時間
※要注意 FPS：15/秒